## Full 1
Nombre | Link | Precio
Arduino Mega 2560 R3 | http://www.diotronic.com/arduino-mega-atmel-atmega2560_26634/ | 36.18
Cables "Jumper" (Opcional) |  | 0
MOSFET-N 60V 30A | http://www.diotronic.com/mosfet-n-ch-50a-60v-to220-22mh_28746/ | 1.51
Diodo 1A 1N4001 | http://www.diotronic.com/076383-diodo-1n4007-smd-melf_25973/ | 0.04
Condensador Ceramico 50V 0.1uF | http://www.diotronic.com/cond-ceram-multiplaca-100n-63v_7603/ | 0.04 | unitat
Pantalla 16x2 LCD | http://www.diotronic.com/display-lcd-16x2-verde_30085/ | 10.83
Teclado Numerico (12 botones) |  | 0
Fuente de alimentación 9VDC 650mA |  | 0
Bloque de terminales 2-pins 2.54mm (Opcional) |  | 0
Potenciometro TrimPot 10k | http://www.diotronic.com/pot-ajus-25vuel-ver-10k_1985/ | 0.63
Regulador de Voltatge 5V L7805 |  | 0
Termopar-K (Trenza de cristal aislado) |  | 0
Amplificador de Termopar AD595-AQ |  | 0
Kit Resistencias 1/4W | http://www.diotronic.com/juego-resistencias-1-4w-5_29307/ | 6.78
Tira Conectores Macho (tipus GPIO) |  | 0
Herramienta Industrial Irwin 3043009 93/4" x 17" |  | 0
Rodamiento Axial Koyo NTA-815 |  | 0
Arandela de empuje INA 4XFP9 |  | 0
Tuberia de acero al carbono Southland Standard Black T & C Steel Pipe - 584-2520HCC |  | 0
Plancha de acero (~ 12,7mm - 30,48cm x 30,48cm) |  | 0
Cadena de Traccion ANSI 40 |  | 0
Finished Bore Sprocket (40BS12H-7/8) |  | 0
Finished Bore Sprocket (40BS24H-5/8) |  | 0
Teminales de alta temperatura (anella) |  | 0
Aislamiento cerámico para cables |  | 0
Hilo de NiCrom (~4m) |  | 0
Pinzas de cocodrilo para cableado |  | 0
Cemento/Mortero para chimeneas |  | 0
Optoacoplador Triac MOC3041M |  | 0
Triact 40A 800V | http://www.diotronic.com/triac-40a-800v-to3p-1v5-50ma_24051/ | 6.66
Resistencia 820Ohm 1W (5% oxido de metal) |  | 0
Resistencia 15Ohm 1W (5% oxido de metal) |  | 0
Condensador de Pelicula 630V 0.1uF |  | 0
Transistor BJT NPN BC547 |  | 0
Fuente de alimentación ATX 400W | http://www.diotronic.com/tmxpt500s-f-a-500w-vent-12cm_10102/ | 19.72
Motor de lavadora 12V |  | 0
Regulador Lineal LM350T |  | 0
Shield para Arduino de Motores/Servos Adafruit |  | 0
Disipador TO-220 Aluminum 2.5W @ 60°C |  | 0
BreadBoard Soldable / Similares | http://www.diotronic.com/europlaca-patron-ci-100x160cm_14400/ | 7.61
Motor paso a paso 200 pasos/rev, 12V 350mA |  | 0
Arduino Uno | http://www.diotronic.com/avr-arduino-uno-rev-3_26633/ | 23.6
LED Rojo Basico 3mm |  | 0
Trituradora de Oficina | http://www.diotronic.com/91604-destructora-de-papel_27065/ | 17.23
Total (Aprox) |  | 130.83
Madera, Pinzas de sujección, Tuercas, arandelas, tornillos..., Cable de cobre, Fuente ATX (carcasa), Cinta Aislante Térmica
http://www.appropedia.org/Recyclebot_v2.3#Part_List
Note on A23: No se como coño traducir esto. Se admiten sugerencias -Oscar Lostes Cazorla